## 说明
第五章 工程量清单
1. 工程量清单说明
1.1 本工程量清单是根据招标文件中包括的有合同约束力的工程量清单计量规则、图纸以及有关工程量清单的国家标准、行业标准、合同条款中约定的其他规则编制。约定计量规则中没有的子目，其工程量按照有合同约束力的图纸所标示尺寸的理论净量计算。计量采用中华人民共和国法定计量单位。
1.2 本工程量清单应与招标文件中的投标人须知，通用合同条款、专用合同条款、工程量清单计量规则、技术规范及图纸等一起阅读和理解。
1.3本工程量清单中所列工程数据系依据设计图纸计算所得，无论其与实际施工过程中的工程量（包括设计变更所导致的，项目专用合同条款另有特别规定的除外）数据有无出入或增减变化，均不得以此为由提出增减合同包干总价款。
1.4 工程量清单各章是按第八章“工程量清单计量规则”、第七章“技术规范”的相应章次编号的，因此，工程量清单中各章的工程子目的范围与计量等应与“工程量清单计量规则”、“技术规范”相应章节的范围、计量与支付条款结合起来理解或解释。
1.5 对作业和材料的一般说明或规定，未重复写入工程量清单内，在给工程量清单各子目标价前，应参阅第七章“技术规范”的有关内容。
1.6 工程量清单中所列工程量的变动，丝毫不会降低或影响合同条款的效力，也不免除承包人按规定的标准进行施工和修复缺陷的责任。
1.7 图纸中所列的工程数量表及数量汇总表仅是提供资料，不是工程量清单的外延。当图纸与工程量清单所列数量不一致时，以工程量清单所列数量作为报价的依据。
2. 投标报价的说明
2.1 工程量清单中的每一子目（有数量）须填入单价或价格，且只允许有一个报价。
2.2 除非合同另有规定，工程量清单中有标价的单价和总额价均已包括了为实施和完成合同工程所需的劳务、材料、机械、质检（自检）、安装、缺陷修复、管理、保险、税费、利润等费用，以及合同明示或暗示的所有责任、义务和一般风险。
2.3 工程量清单中投标人没有填入单价或价格的子目，其费用视为已分摊在工程量清单中其他相关子目的单价或价格之中。承包人必须按监理人指令完成工程量清单中未填入单价或价格的子目，但不能得到结算与支付。
2.4符合合同条款规定的全部费用应认为已被计入有标价的工程量清单所列各子目之中，未列子目不予计量的工作，其费用应视为已分摊在本合同工程的有关子目的单价或总额价之中。
2.5 承包人用于本合同工程的各类装备的提供、运输、维护、拆卸、拼装等支付的费用，已包括在工程量清单的单价或总额价之中。
2.6 工程量清单中各项金额均以人民币（元）结算。
2.7 暂列金额（不含计日工总额）的数量及拟用子目的说明：本项目不予考虑。
3. 计日工说明
4. 其它说明
4.1工程一切险和第三方责任险应由承包人以承包人与发包人联名投保，保险费已列入工程量清单100章内。工程一切险的投保金额为工程量清单第100章（不含建筑工程一切险及第三方责任险的保险费）至900章合计金额，保险费率暂定为3‰；第三方责任险的最低投保金额为2000万元，保险费率暂定为4‰。发包人在接到保险单后，将按照保险单的实际费用支付给承包人。如出现保险事故，保险金不足以补偿损失的，应由承包人自行负责补偿。
4.2为确保将安全施工措施落到实处，投标人应根据《公路水运工程安全生产监督管理办法》（交通运输部令2017年第25号）以及《关于印发<企业安全生产费用提取和使用管理办法>的通知》（财企[2012]16号）的规定，在投标总价中计入安全生产费用，安全生产费用以固定金额形式计入工程量清单第100章中（安全生产费用为招标人公布的最高投标限价的1.5％），投标人在投标报价时不得对该固定金额进行调整。如投标人须在此基础上增加安全生产费用以满足项目施工需要，则投标人应在本项目工程量清单其它相关子目的单价或总额价中予以考虑，发包人不再单独支付。承包人的施工安全生产费用，应当用于施工安全防护用具及设施的采购和更新、安全施工措施的落实、安全生产条件的改善，不得挪作他用。
4.3本项目实施期间，如连接线终止实施，则有关100章内容及金额，连接线所需扣减规定如下：除工程一切险、第三方责任险、信息化系统以外所有内容均扣减，连接线扣减金额比例为29.2%。

## 100章
5.1 工程量清单表
工程量清单
清单 第100章 总 则
合同段编号：BTBRCSG-1 |  |  |  |  | 货币单位：人民币元
子目号 | 子 目 名 称 | 单 位 | 数 量 | 单价 | 合价
101 | 通则
101-1 | 保险费
-a | 按合同条款规定，提供建筑工程一切险 | 总额 | 1 | 0
-b | 按合同条款规定，提供第三方责任险 | 总额 | 1 | 0
102 | 工程管理
102-1 | 竣工文件 | 总额 | 1
102-2 | 施工环保费 | 总额 | 1
102-3 | 安全生产费(按最高投标限价的1.5%计列) | 总额 | 1 |  |  | 安全生产费用需填入报价，方可显示本章节总价。
102-4 | BIM信息化综合管理系统(暂估价) | 总额
102-5 | 信息化系统(暂估价) | 总额 | 1 |  | 900000
103 | 临时工程与设施
103-1 | 临时道路修建、养护与拆除(包括原道路的养护) | 总额 | 1
103-2 | 临时占地 | 总额 | 1
103-3 | 临时供电设施架设、维护与拆除 | 总额 | 1
103-4 | 电信设施的提供、维修与拆除 | 总额 | 1
103-5 | 临时供水与排污设施 | 总额 | 1
103-6 | 临时交通安全设施 | 总额 | 1
105 | 施工标准化
105-1 | 施工驻地 | 总额 | 1
105-2 | 工地试验室 | 总额 | 1
105-3 | 拌和站 | 总额 | 1
105-4 | 钢筋加工场 | 总额 | 1
105-5 | 预制场 | 总额 | 1
105-6 | 仓储存放地 | 总额 | 1
清单 第100章合计 人民币(元) |  |  |  |  | 0

## 200章
工程量清单
清单 第200章 路基
合同段编号：BTBRCSG-1 |  |  |  |  | 货币单位：人民币元
子目号 | 子 目 名 称 | 单 位 | 数 量 | 单价 | 合价
202 | 场地清理
202-1 | 清理与掘除
-a | 清理现场 | m2 | 277589
-b | 砍伐树木 | 棵 | 13596
-c | 挖除树根 | 棵 | 13596
-d | 清除边坡腐殖土 | m3 | 16583
202-2 | 挖除旧路面
-b | 沥青混凝土面层 | m3 | 8169
-d | 基层、底基层 | m3 | 29397.8
-e | 垫层 | m3 | 19860.2
202-3 | 拆除结构物
-b | 混凝土结构 | m3 | 4291.7
-c | 砖、石及其他砌体结构 | m3 | 3952.98
-d | 防撞护栏拆除 | m | 160
203 | 挖方路基
203-1 | 路基挖方
-a | 挖土方 | m3 | 307486
-b | 挖石方 | m3 | 37976
-c | 挖除非适用材料(不含淤泥、岩盐、冻土) | m3
203-2 | 改河、改渠、改路挖方
-a | 挖土方 | m3 | 41512
-b | 挖石方 | m3 | 18247
203-3 | 清理河道土方 | m3 | 9820
204 | 填方路基
204-1 | 路基填筑(包括填前压实)
-a | 利用土方 | m3 | 281045
-b | 利用石方 | m3 | 41279
-d | 借土填方（含钢渣） | m3 | 1115820
-h | 结构物台背回填砂砾 | m3 | 143638.1
-i | 锥坡及台前溜坡填土 | m3 | 18543.4
-j | 砂砾封层 | m3 | 69598.8
-k | 借石填方 | m3 | 130910
204-2 | 改河、改渠、改路填筑
-a | 利用土方 | m3 | 34523
-b | 利用石方 | m3 | 19856
-d | 借土填筑（含钢渣） | m3 | 5811
-e | 借石填方 | m3 | 10296
-f | 砂砾封层 | m3 | 3339.2
204-3 | 气泡混合轻质土路堤
-a | 气泡混合轻质土 | m3
-b | 面板
-b-1 | C25预制混凝土 | m3
-b-2 | 光圆钢筋(HPB235、HPB300) | kg
-c | 基础
-c-1 | C25混凝土 | m3
-c-2 | 光圆钢筋(HPB235、HPB300) | kg
-c-3 | 带肋钢筋(HRB335、HRB400) | kg
-c-4 | M10浆砌片石 | m3
-d | 砂砾整平层 | m3
-e | 锥坡
-e-1 | M10浆砌片石 | m3
-e-2 | 填土 | m3
205 | 特殊地区路基处理
205-1 | 软土地基处理
-c | 垫层
-c-2 | 砂砾垫层 | m3 | 18497.3
-c-4 | 石渣垫层 | m3
-d-3 | 土工格栅 | m2 | 130508
-n | 强夯及强夯置换
-n-1 | 强夯 | m2 | 35993
-o | 翻挖回填土方 | m3 | 132688
207 | 坡面排水
207-1 | 边沟
-a | M10浆砌片石 | m3 | 2458
207-2 | 排水沟
-a | M10浆砌片石 | m3 | 8069.3
207-4 | 跌水与急流槽
-b | M10浆砌片石 | m3 | 67.8
207-11 | 事故缓冲池 | 个 | 6
207-12 | 土质挡水埝 | m3 | 3416
208 | 护坡、护面墙
208-1 | 护坡垫层
-a | 砂砾垫层 | m3 | 7202
208-3 | 浆砌片石护坡
-a | M10满铺浆砌片石护坡 | m3 | 2478.6
208-4 | 混凝土护坡
-a | C20现浇混凝土满铺护坡 | m3 | 83.3
-b | 混凝土预制件满铺护坡
-b-1 | C25混凝土 | m3 | 105.8
-b-2 | C30混凝土 | m3 | 562.1
-d | C30混凝土预制块拱形骨架护坡 | m3 | 8091.2
-f | C25现浇混凝土 | m3 | 11197.9
208-5 | 护面墙
-a | M10浆砌片石护面墙 | m3 | 2464.5
209 | 挡土墙、围墙
209-1 | 垫层
-a | 碎石垫层 | m3 | 144
-b | C15混凝土垫层 | m3 | 144
209-2 | 基础
-b | C30混凝土 | m3 | 257.3
209-3 | 砌体挡土墙
-a | M10浆砌片石 | m3 | 184
-b | 锥坡填土方 | m3 | 861
209-5 | 混凝土挡土墙
-a | 混凝土
-a-1 | C30混凝土 | m3 | 2992.4
-a-2 | C40混凝土 | m3 | 188.6
-b | 带肋钢筋(HRB335、HRB400) | kg | 181284.8
215 | 河道防护
215-1 | 河床铺砌
-a | M10浆砌片石 | m3 | 1361.7
215-2 | 导流设施(护岸墙、顺坝、丁坝、调水坝、锥坡)
-a | M10浆砌片石 | m3 | 3475.7
-b | 混凝土
-b-1 | C20预制混凝土六棱砖 | m3 | 282
-b-2 | C30预制混凝土 | m3 | 1433.5
216 | 青山装备制造园区排水工程
216-1 | 雨水管
-a | 钢筋混凝土管（Φ300） | m | 4300
-b | 钢筋混凝土管（Φ600） | m | 243
-c | 钢筋混凝土管（Φ1000） | m | 79
-d | 钢筋混凝土管（Φ1200） | m | 1480
-e | 检查井（Φ1000） | 座 | 11
-f | 检查井（Φ1500） | 座 | 1
-g | 检查井（1500×1100） | 座 | 26
-h | 检查井（2200×2200） | 座 | 12
-i | 检查井（3300×2480） | 座 | 1
-j | 检查井（B=1500） | 座 | 1
-k | 雨水口（700×400） | 个 | 181
216-2 | 污水管
-a | 钢筋混凝土管（Φ400） | m | 1021
-b | 钢筋混凝土管（Φ500） | m | 2168
-c | 钢筋混凝土管（Φ600）(II级） | m | 649
-d | 钢筋混凝土管（Φ600）(III级） | m | 167
-e | 钢筋混凝土管（Φ800） | m | 659
-f | 检查井（Φ1000） | 座 | 98
-g | 检查井（Φ1250） | 座 | 16
-h | 检查井（Φ1500） | 座 | 3
清单 第200章合计 人民币(元) |  |  |  |  | 0

## 300章
工程量清单
清单 第300章 路面
合同段编号：BTBRCSG-1 |  |  |  |  | 货币单位：人民币元
子目号 | 子 目 名 称 | 单 位 | 数 量 | 单价 | 合价
302 | 垫层
302-2 | 砂砾封层、防冻功能层
-a | 厚200mm | m2 | 55857
304 | 水泥稳定土底基层、基层
304-1 | 水泥稳定级配碎石底基层
-a | 厚200mm | m2 | 3060
-b | 厚320mm | m2 | 656859
304-3 | 水泥稳定级配碎石基层
-a | 厚200mm | m2 | 742823
-b | 找平层，厚100mm | m2 | 82600
308 | 透层和黏层
308-1 | 透层 | m2 | 728773
308-2 | 黏层 | m2 | 927579
310 | 沥青表面处置与封层
310-2 | 下封层 | m2 | 728773
311 | 改性沥青及改性沥青混合料
311-2 | 中粒式改性沥青混合料路面
-a | 厚30mm | m2 | 0
-b | 厚50mm | m2 | 634604.8
311-4 | 粗粒式改性沥青混合料路面
-a | 厚60mm | m2 | 504
-b | 厚70mm | m2 | 447390.8
311-5 | 中粒式胶粉复合改性沥青混合料路面
-a | 厚50mm | m2 | 303728.4
311-6 | 粗粒式胶粉复合改性沥青混合料路面
-a | 厚70mm | m2 | 303728.4
312 | 水泥混凝土面板
312-1 | 水泥混凝土面板
-a | 厚200mm | m3 | 2124
-b | 厚280mm | m3 | 0
312-2 | 钢筋
-a | 光圆钢筋(HPB235、HPB300) | kg | 485
-b | 带肋钢筋(HRB335、HRB400) | kg | 2885
312-3 | C35现浇水泥混凝土 | m3 | 0
313 | 路肩培土、中央分隔带回填土、土路肩加固及路缘石
313-1 | 路肩培土 | m3 | 44603
313-2 | 中央分隔带回填土 | m3 | 23131
313-4 | C30混凝土预制块加固土路肩 | m3 | 6787.38
313-5 | C30混凝土预制块路缘石 | m3 | 41.9
313-6 | 花岗岩路缘石 | m3 | 2288.08
314 | 路面及中央分隔带排水
314-8 | 中央分隔带过水槽
-a | C25预制混凝土 | m3 | 410.2
315 | 其它工程
315-1 | 砂砾路面
-a | 厚200mm | m2 | 15165
315-2 | 玻纤土工格栅 | m2 | 10510
315-3 | 人行道
-a | 水泥稳定砂砾 | m3 | 1299.2
-b | C25水泥混凝土彩色预制块 | m3 | 665.6
-c | 花岗岩火烧板,厚30mm | m2 | 315
-d | 盲道砖,厚30mm | m2 | 96
316-1 | 路面技术咨询服务费（暂估价） | 总额 | 1 |  | 400000
清单 第300章合计 人民币(元) |  |  |  |  | 0

## 400章
工程量清单
清单 第400章 桥梁、涵洞
合同段编号：BTBRCSG-1 |  |  |  |  | 货币单位：人民币元
子目号 | 子 目 名 称 | 单 位 | 数 量 | 单价 | 合价
403 | 钢筋
403-1 | 基础钢筋(包括灌注桩、承台、桩系梁、沉桩、沉井等)
-a | 光圆钢筋(HPB235、HPB300) | kg | 328082.8
-b | 带肋钢筋(HRB335、HRB400) | kg | 2018114.7
403-2 | 下部结构钢筋
-a | 光圆钢筋(HPB235、HPB300) | kg | 50875.9
-b | 带肋钢筋(HRB335、HRB400) | kg | 1508127.7
403-3 | 上部结构钢筋
-a | 光圆钢筋(HPB235、HPB300) | kg | 601792.7
-b | 带肋钢筋(HRB335、HRB400) | kg | 3751676.1
-c | D10冷轧带肋钢筋网 | kg | 483822.1
-d | 钢箱梁、叠合梁钢板 | kg | 603962.1
403-4 | 附属结构钢筋
-a | 光圆钢筋(HPB235、HPB300) | kg | 5024.9
-b | 带肋钢筋(HRB335、HRB400) | kg | 1099700.7
-c | 防撞护栏钢板 | kg | 0
404 | 基础开挖及回填
404-1 | 干处挖土方 | m3 | 16662.8
405 | 钻孔灌注桩
405-1 | 钻孔灌注桩
-a | 陆上钻孔灌注桩
-a-1 | 桩径1.2m | m | 6376
-a-2 | 桩径1.5m | m | 3956
-a-3 | 桩径1.8m | m | 2988
410 | 结构混凝土工程
410-1 | 混凝土基础(包括支撑梁、桩基承台、桩系梁，但不包括桩基)
-a | C20混凝土 | m3 | 265.9
-b | C35混凝土 | m3 | 4273
410-2 | 混凝土下部结构
-a | 桥台混凝土
-a-1 | C30混凝土 | m3 | 699.7
-a-2 | C40混凝土 | m3 | 907.5
-b | 桥墩混凝土 |  | 0
-b-1 | C30混凝土 | m3 | 218.9
-b-2 | C40混凝土 | m3 | 1345.1
-b-3 | C50混凝土 | m3 | 84.5
-c | 盖梁混凝土
-c-1 | C40混凝土 | m3 | 4762.9
-d | 墩、台帽混凝土
-d-1 | C35混凝土 | m3 | 409.7
-d-2 | C40混凝土 | m3 | 687.7
410-3 | 现浇混凝土上部结构
-a | C40混凝土 | m3 | 911.8
410-4 | 预制混凝土上部结构
-a | C50混凝土 | m3 | 305.7
410-5 | 桥梁上部结构现浇整体化混凝土
-a | C50混凝土 | m3 | 2062.1
410-6 | 现浇混凝土附属结构
-a | C20混凝土 | m3 | 1864.5
-b | C30混凝土 | m3 | 318.6
-c | C35混凝土 | m3 | 1569.2
-d | C40混凝土 | m3 | 2968.76
410-7 | 预制混凝土附属结构
-a | C40混凝土 | m3 | 102.3
411 | 预应力混凝土工程
411-5 | 后张法预应力钢绞线
-a | Φs15.2 | kg | 514366.3
411-8 | 预制预应力混凝土上部结构
-a | C50混凝土箱梁 | m3 | 12402.5
415 | 桥面铺装
415-2 | 水泥混凝土桥面铺装
-a | C40混凝土 | m3 | 166.3
-b | C50混凝土 | m3 | 3860.1
-c | UHPC高性能混凝土 | m3 | 0
415-3 | 防水层
-b | 铺设防水层 | m2 | 35883
415-4 | 桥面排水
-a | 竖、横向集中排水管
-a-1 | 铸铁管 | kg | 13221.6
-a-3 | PVC 管 | m | 2978
-b | 桥面边部碎石盲沟 | m3 | 19
416 | 桥梁支座
416-1 | 板式橡胶支座
-a | 橡胶板式支座 | dm3 | 5092
-b | 圆形板式橡胶支座 | dm3 | 5775.1
-c | 矩形板式橡胶支座 | dm3 | 3834.5
-d | 四氟滑板橡胶支座 | dm3 | 2690.3
416-3 | 摩擦摆式隔震橡胶支座
-a | JZQZ4000SX | 个 | 0
-b | JZQZ4000DX | 个 | 0
-c | JZQZ10000SX | 个 | 0
-d | JZQZ10000DX | 个 | 0
-e | JZQZ10000GD | 个 | 0
417 | 桥梁接缝和伸缩装置
417-2 | 模数式伸缩装置
-a | D40型 | m | 21.3
-b | D80型 | m | 815.4
-c | D160型 | m | 25
-d | D240型 | m | 0
419 | 圆管涵及倒虹吸管涵
419-1 | 单孔钢筋混凝土圆管涵
-a | 1-Φ1.0（接长） | m | 7.5
420 | 盖板涵、箱涵
420-1 | 钢筋混凝土盖板涵
-a | 1-2.0×1.2 | m | 27.75
-b | 1-2.0×1.5 | m | 109.88
-c | 1-2.0×1.5（接长利用） | m | 6.25
-d | 1-2.0×2.0 | m | 66
-e | 1-4.0×1.5 | m | 48
-f | 1-4.0×2.0 | m | 304.24
-g | 1-4.0×2.5 | m | 10.75
-h | 1-4.0×3.0 | m | 123.34
-i | 1-4.0×3.5 | m | 76.1
-j | 1-4.0×3.5（接长利用） | m | 15.5
-k | 1-4.0×4.0 | m | 101.84
422-1 | 桥梁荷载试验（暂估价） | 总额 | 1 |  | 2815000
422-2 | 桩基完整性检测（暂估价） | 总额 | 1 |  | 515000
422-3 | 钢结构焊缝无破损检测（暂估价） | 总额 | 1 |  | 125000
清单 第400章合计 人民币(元) |  |  |  |  | 0

## 600章
工程量清单
清单 第600章 安全设施及预埋管线
合同段编号：BTBRCSG-1 |  |  |  |  | 货币单位：人民币元
子目号 | 子 目 名 称 | 单 位 | 数 量 | 单价 | 合价
602 | 护栏
602-3 | 波形梁钢护栏
-a | 路侧波形梁钢护栏
-a-1 | Gr-A-2B2 | m | 356
-a-2 | Gr-SB-1B2 | m | 188
-a-3 | Gr-A-4E | m | 62614
-a-4 | Gr-SB-2E | m | 33035
-a-5 | Gr-SA-3E | m | 480
-a-6 | Gr-HB-2E | m | 1863
-b | 中央分隔带波形梁钢护栏
-b-1 | Gr-Am-2B2 | m | 290
-b-2 | Gr-Am-4E | m | 66431
-b-3 | Grd-Am-2E | m | 575
-c | 波形梁钢护栏端头
-c-1 | AT1 | 个 | 20
-c-2 | AT1-2 | 个 | 20
-c-3 | BT-1-2 | 个 | 72
-c-4 | DT-1 | 个 | 38
-c-5 | CT-2 | 个 | 50
603 | 隔离栅和防落物网
603-3 | 焊接网隔离栅
-a | F-Ww-C | m | 18484
603-5 | 防落物网
-a | Bf-Em-B | m | 1210
603-6 | 隔离活动护栏 | m | 1268
604 | 道路交通标志
604-1 | 单柱式交通标志
-a | □600×800 | 个 | 261
-b | □800×800 | 个 | 34
-c | 〇800 | 个 | 5
-d | 〇1200 | 个 | 8
-e | 2-〇1200 | 个 | 38
-f | △1300 | 个 | 45
-g | △1300（桥上） | 个 | 2
-h | 八边形800+□800×500 | 个 | 36
-i | □1700×900+□1700×800 | 个 | 24
-j | □1700×900+□1700×800（桥上） | 个 | 1
-k | □1400×2800 | 个 | 34
-l | □1800×2800 | 个 | 31
-m | □2400×1400 | 个 | 6
-n | □2800×2100 | 个 | 2
604-2 | 双柱式交通标志
-a | □2800×3000 | 个 | 5
-b | □3000×1500 | 个 | 4
-c | □3250×3750 | 个 | 3
-d | □3500×3750 | 个 | 1
-e | □4400×2400 | 个 | 7
-f | □4400×2900 | 个 | 6
-g | □4800×3600 | 个 | 49
-h | □4800×4200 | 个 | 32
-i | □5000×2600 | 个 | 6
-j | □6000×3600 | 个 | 14
604-4 | 门架式交通标志
-a | 2-□3900×3900+□2350×1000 | 个 | 6
-b | 3-□3200×3200+2-□1400×2800 | 个 | 26
604-5 | 单悬臂式交通标志
-a | □2800×3000（桥上） | 个 | 1
-b | □3900×3900 | 个 | 14
-c | □3900×3900+□2350×1000 | 个 | 18
604-6 | 双悬臂式交通标志
-a | 2-□3000×2400 | 个 | 2
-b | 2-□3000×2400+□2350×1000 | 个 | 6
604-7 | 附着式交通标志
-a | □590×380 | 个 | 38
-b | 2-〇800 | 个 | 16
604-8 | 里程碑 | 个 | 39
604-9 | 公路界碑 | 个 | 392
604-10 | 百米牌〇1000 | 个 | 354
604-11 | 防撞桶 | 个 | 22
604-14 | 防撞垫 | 个 | 5
604-15 | 道口标柱 | 个 | 184
605 | 道路交通标线
605-1 | 路面标线
-a | 热熔标线 | m2 | 57046
-b | 振动标线 | m2 | 6248
605-5 | 轮廓标
-b | 附着式轮廓标
-b-1 | De-Rbw-At1 | 个 | 8560
-b-2 | De-Rbw-At2 | 个 | 735
605-6 | 立面标记 | 处 | 249
605-10 | 反光膜 | m2 | 48
606 | 防眩设施
606-2 | 防眩网
-a | Gs-N-C | m | 35099
-b | Gs-N-Gw | m | 2922
-c | Gs-N-Gr | m | 146
609-1 | 风光互补路灯 | 盏 | 243
610-1 | 交安工程检测费（暂估价） | 总额 | 1 |  | 250000
清单 第600章合计 人民币(元) |  |  |  |  | 0

## 700章
工程量清单
清单 第700章 绿化及环境保护设施
合同段编号：BTBRCSG-1 |  |  |  |  | 货币单位：人民币元
子目号 | 子 目 名 称 | 单 位 | 数 量 | 单价 | 合价
703 | 撒播草种和铺植草皮
703-1 | 撒播草种 | m2 | 254952
704 | 种植乔木、灌木和攀缘植物
704-1 | 人工种植乔木
-a | 小叶白蜡，胸径：7.1cm-8cm，高度：3.21m以上，蓬径：1.51m以上 | 株 | 394
-b | 垂柳，胸径：7.1cm-8cm，高度：3.21m以上，蓬径：2.41m以上 | 株 | 297
-c | 山桃，高度：1.81m-2m，蓬径：1.21m以上 | 株 | 81
-d | 樟子松，高度：3.01m以上，蓬径：1.41m以上 | 株 | 915
-e | 油松，高度：2.41m-2.7m以上，蓬径：1.61m以上 | 株 | 780
-f | 新疆杨，胸径：6.1cm-7cm，高度：3.51m以上，蓬径：1.81m以上 | 株 | 904
-g | 新疆杨，胸径：6.1cm-7cm，高度：4m-6m，蓬径：2m以上 | 株 | 12576
-h | 刺槐，胸径：6.1cm-7cm，高度：3.01m以上，蓬径：1.51m以上 | 株 | 402
-i | 圆柏，高度：1.61m-1.8m，蓬径0.81以上 | 株 | 29468
-j | 河北杨，胸径：6.1cm-7.0cm，高度：3.5m-4m，蓬径：2m以上 | 株 | 6638
704-2 | 人工种植灌木
-a | 榆叶梅，高度：1.61m-1.8m，蓬径：1.51m以上 | 株 | 102
-b | 丁香，高度：1.81m-2.0m，蓬径：1.21m以上 | 株 | 481
-c | 小叶女贞球，蓬径：1.21-1.5m | 株 | 275
-d | 红瑞木，高度：0.41m-0.5m，蓬径0.41m以上，8株/m2 | m2 | 1518
-e | 连翘，高度：0.41m-0.5m，蓬径0.31m以上，12株/m2 | m2 | 2009
-f | 大叶黄杨，高度：0.35m-0.4m，蓬径：0.3m-0.35m,16株/m2 | m2 | 2395
-g | 沙地柏，高度：0.35m-0.4m，蓬径：0.3m-0.35m,16株/m2 | m2 | 3852
-h | 卫矛，高度：0.35m-0.4m，蓬径：0.3m-0.35m,16株/m2 | m2 | 1518
704-5 | 地被花草
-a | 美人蕉，高度：0.3m以上，20丛/m2 | m2 | 1084
-b | 金盏菊，高度：0.25m以上，蓬径：0.21m以上，25株/m2 | m2 | 936
-c | 五叶地锦，地径：4.1-5.0,10株/m2 | m2 | 1400
-d | 萱草,25丛/m2 | m2 | 321
-e | 早熟禾草，满铺 | m2 | 103668
706 | 声屏障、隔声窗
706-1 | 吸、隔声板声屏障
-a | 桥梁段声屏障 | m | 2664
-b | 路基段声屏障 | m | 5886
706-2 | 隔声窗 | m2 | 4376
清单 第700章合计 人民币(元) |  |  |  |  | 0

## 暂估价
5.3 暂估价表
5.3.3 专业工程暂估价表
合同段编号：BTBRCSG-1 |  |  | 货币单位：人民币元
序号 | 专业工程名称 | 工程内容 | 金额
102-5 | 信息化系统（暂估价） |  | 900000
316-1 | 路面技术咨询服务费（暂估价） |  | 400000
422-1 | 桥梁荷载试验（暂估价） |  | 2815000
422-2 | 桩基完整性检测（暂估价） |  | 515000
422-3 | 钢结构焊缝无破损检测（暂估价） |  | 125000
610-1 | 交安工程检测费（暂估价） |  | 250000
小 计 人民币(元) |  |  | 5005000

## 汇总表
5.4 投标报价汇总表
合同段编号：BTBRCSG-1 |  |  | 货币单位：人民币元
序号 | 章次 | 科 目 名 称 | 金额(元)
1 | 100 | 总则 | 0
2 | 200 | 路基 | 0
3 | 300 | 路面 | 0
4 | 400 | 桥梁、涵洞 | 0
5 | 500 | 隧道 | 0
6 | 600 | 安全设施及预埋管线 | 0
7 | 700 | 绿化及环境保护设施 | 0
8 | 第100章～700章清单合计 |  | 0
9 | 已包含在清单合计中的材料、工程设备、专业工程暂估价合计 |  | 0
10 | 清单合计减去材料、工程设备、专业工程暂估价 合计（即8-9=10） |  | 0
11 | 计日工合计 |  | 0
12 | 暂列金额（本项目不予考虑） |  | 0
13 | 投标报价（即8+11+12=13） |  | 0